## Sheet1
序号 | 设备位置 | 设备名称 | 设备类型 | 设备数量 | 采集数据 | 采集地址 |  | 采集方式 | IP地址/端口 | 目前现状 | 设备厂商 | 备注
1 | 热水线 | 电气检测设备 | 检测设备 | 1 | 直流耐压强度 | D300 | 400 | 读PLC网口 modbus tcp协议 | 192.168.104.199:502 | 已测试通信正常 | 信捷 XC3-32T-E
[5 empty] | 泄漏电流 | D500 | 300
[5 empty] | 接地电阻 | D400 | 200
[5 empty] | 绝缘电阻 | D600 | 500
2 | 热水线 | 高压水检测设备 | 检测设备 | 2 | 气路泄露检测 | / |  | 读数据库 SQL SERVER | 192.168.104.142 192.168.104.143 | 需与厂家沟通建立数据库，未测试 | 迈克普兰 | 待确认mysql 或 协议
[5 empty] | 水路泄露检测 | /
3 | 热水线 | 综合检测设备 | 检测设备 | 3 | 水流量检测 | / |  | 读数据库 ACCESS | 192.168.104.144 192.168.104.145 192.168.104.146 | 厂家已提供数据库，未测试 | 梦地
[5 empty] | 气路泄露检测 | /
[5 empty] | 安全阀检测 | /
[5 empty] | 参数调节 | /
[5 empty] | 风压测试 | /
[5 empty] | 启动水流量 | /
4 | 热水线 | 气密性检测设备 | 检测设备 | 1 | 气路泄露检测 | / |  | 读数据库 SQL SERVER | 192.168.104.147 | usr:sa pwd:lc000.net | 铧禧 | 测试正常
5 | 热水线 | 生产线主控 | 线体控制设备 | 1 | 设备状态 | Y181 | 按位读取（1字节） | 读PLC网口 MC协议 ASCII | 192.168.104.141:3002 | 已测试通信正常 | 三菱Q02UCCPU
[5 empty] | 倍速链延时停止锁存时间 | D3499 | 读取1字节
[5 empty] | 产品计数 | D7001 | 按int（2字节）
[5 empty] | 生产节拍 | D3501 | 按int（2字节） 取出值的单位是 100ms
[5 empty] | 线体控制 | D511 | 工位35, 数字：360 退出，361放行
[6 empty] | D530 | 工位45，数字：460 退出，461放行
6 | 灶具线 | 生产线主控 | 线体控制设备 | 1 | 生产时间 | D1220 | 按int（2字节） | 读PLC网口 MC协议 ASCII | 192.168.103.82:4806 | 已测试通信正常 | 三菱Q03UDVCPU
[5 empty] | 投入产量 | D1200 | 按int（2字节）
[5 empty] | 完成产量 | D1202 | 按int（2字节）
[5 empty] | 气密检测 NG数量 | D1204 | 按int（2字节）
[5 empty] | 试火房1 NG数量 | D1208 | 按int（2字节）
[5 empty] | 试火房2 NG数量 | D1212 | 按int（2字节）
[5 empty] | 返修1 OK数量 | D1206 | 按int（2字节）
[5 empty] | 返修2 OK数量 | D1210 | 按int（2字节）
[5 empty] | 返修3 OK数量 | D1214 | 按int（2字节）
7 | 灶具线 | 气密性检测设备 | 检测设备 | 1 | 气密性1号工程状态 | D20 | 2020 | 读PLC网口 modbus tcp协议 | 192.168.103.232:502 | 已测试通信正常 | 三菱FX3U-32M
[5 empty] | 气密性1号工程OK数量 | D1000 | 3000
[5 empty] | 气密性1号工程总测数量 | D1004 | 3004
[5 empty] | 气密性1号工程NG数量 | D1002 | 3002
[5 empty] | 气密性2号工程状态 | D22 | 2022
[5 empty] | 气密性2号工程OK数量 | D1100 | 3100
[5 empty] | 气密性2号工程总测数量 | D1104 | 3104
[5 empty] | 气密性2号工程NG数量 | D1102 | 3102
运行环境：kvm 镜像(.img) windows server2012 R2 x64